## Sheet1
GPIO | PIN | Function | Describe | 芯片型号：STM32G431RE/168MHz
PA13 | 49 | SYS_JTMS_SWDIO | DEBUG SWD
PA14 | 50 | SYS_JTCK_SWCLK |  | USART2：波特率设置8Mbit/s，8Bits word length,Parity=None,StopBits=1.
PF0 | 5 | RCC_OSC_IN | 24MHz
PF1 | 6 | RCC_OSC_OUT |  | ADC1/ADC2: 注入模式采集,由TIM1触发，在下臂MOS打开中间位置开始采集。
PA8 | 42 | TIM1_CH1 | PWM_A
PA7 | 21 | TIM1_CH1N
PA9 | 43 | TIM1_CH2 | PWM_B
PB0 | 24 | TIM1_CH2N |  | 母线电压放大比例： Vin = ADC/4096*3.3*13 = ADC*0.01047618F
PA10 | 44 | TIM1_CH3 | PWM_C
PB1 | 25 | TIM1_CH3N
PA0 | 12 | ADC1_IN1 | ISENS_B | 电流采样比例： I = (2048-ADC)/4096*3.3/(5mR*10V/V) = (2048-ADC) * 0.0161F
PC1 | 9 | ADC2_IN7 | ISENS_C
PA1 | 13 | ADC1_IN2 | VBUS
PA11 |  | TIM1_BKIN2 | nFAULT | TIMER1：10kHz互补，中央对齐输出，4通道触发ADC,周期值（4200-1）
PA6 |  | TIM1_BKIN | nOCTW
PA5 |  | GPIO_OUTPUT | EN_GATE
PC9 |  | GPIO_OUTPUT | LED | TIMER2: ABZ编码器处理，四倍频
PB7 |  | GPIO_OUTPUT | DISCHARGE_MOS
PA15 |  | TIM2_CH1/ENCODER_A | ENCODER/ ABZ
PB3 |  | TIM2_CH2/ENCODER_B |  | TIMER4: 程序计时定时器，频率168MHz,最长计时390us
PB10 |  | GPIO_EXIT10/ENCODER_Z
PA2 |  | TX | UART2
PA3 |  | RX